## Sheet1
| Na_i[mM] | NHE_flux[uM/ms] | Ca_i_diast[uM] | Ca_i_max[uM] | Ca_i_ampl[uM] | T_max[kPa] | mean_pH_i[-]
Section 1: NHE off healthy cell
baseline_pH | 11.5017 | 1.0039e-07 | 0.08528 | 1.2442 | 1.1589 | 15.852 | 7.2068
baseline_pH_NHE_off | 11.0342 | 0 | 0.097596 | 1.2687 | 1.1711 | 17.7206 | 7.0804
% change | -4.0646 | -100 | 14.4411 | 1.974 | 1.0562 | 11.7878
Section 2: NHE off healthy cell with low bicarbonate
low_pH_bicarb_pH | 11.331 | 9.72e-08 | 0.092162 | 1.2595 | 1.1673 | 17.0906 | 7.1532
low_pH_bicarb_pH_NHE_off | 11.3511 | 0 | 0.12372 | 1.3536 | 1.2299 | 22.3827 | 6.9424
| 0.17739 | -100 | 34.2438 | 7.477 | 5.3636 | 30.965
Section 3: -32% intracellular sodium
baseline_pH | 11.5017 | 1.0039e-07 | 0.08528 | 1.2442 | 1.1589 | 15.852 | 7.2068
baseline_pH_Km60 | 7.5059 | 1.0809e-07 | 0.073379 | 1.1484 | 1.075 | 12.2146 | 7.2167
% change | -34.7411 | 7.6719 | -13.9553 | -7.6967 | -7.2362 | .
Section 4: intracellular sodium overload
HF_pH | 16.8323 | 1.3206e-07 | 0.12529 | 1.4751 | 1.3498 | 34.0339 | 7.1183
HF_pH_NHE_off | 16.6287 | 0 | 0.16603 | 1.5632 | 1.3972 | 33.1171 | 6.9349
% change | -1.2096 | -100 | 32.5229 | 5.974 | 3.5102 | -2.6938